## Ведомость объемов работ 5 граф
УТВЕРЖДАЮ
_____________________
ВЕДОМОСТЬ ОБЪЕМОВ РАБОТ № 02-01
Благоустройство территории СДК в с. Наурузово Пономаревского района Оренбургской области. Благоустройство
№ пп | Наименование | Ед. изм. | Кол. | Примечание
1 | 2 | 3 | 4 | 5
Раздел 1. Вертикальная планировка
1 | Разработка грунта с перемещением до 10 м бульдозерами мощностью: 59 кВт (80 л.с.), группа грунтов 1 | 1000 м3 грунта | 1.31
2 | При перемещении грунта на каждые последующие 10 м добавлять: к расценке 01-01-030-01 | 1000 м3 грунта | 1.31
3 | Разработка грунта с погрузкой на автомобили-самосвалы экскаваторами с ковшом вместимостью: 0,65 (0,5-1) м3, группа грунтов 1 (избыток пригодного грунта) | 1000 м3 грунта | 1.002
4 | Перевозка грузов автомобилями-самосвалами грузоподъемностью 10 т, работающих вне карьера, на расстояние: до 5 км I класс груза | 1 т груза | 1402.8
5 | Работа на отвале, группа грунтов: 1 | 1000 м3 грунта | 1.002
6 | Уплотнение грунта прицепными катками на пневмоколесном ходу 25 т на первый проход по одному следу при толщине слоя: 30 см | 1000 м3 уплотненного грунта | 1.2753
7 | На каждый последующий проход по одному следу добавлять: к расценке 01-02-001-02 | 1000 м3 уплотненного грунта | 1.2753
8 | Планировка площадей бульдозерами мощностью 59 кВт (80л.с.) | 1000 м2 спланированной поверхности за 1 проход бульдозера | 6.36
Раздел 2. Асфальтобетонный проезд (тип I) S=484 м2
9 | Устройство подстилающих и выравнивающих слоев оснований: из песчано-гравийной смеси, дресвы | 100 м3 материала основания (в плотном теле) | 0.726
10 | Смесь песчано-гравийная природная | м3 | 88.572
11 | Устройство оснований толщиной 15 см из щебня фракции 40-70 мм при укатке каменных материалов с пределом прочности на сжатие свыше 98,1 МПа (1000 кгс/см2): однослойных | 1000 м2 основания | 0.484
12 | Щебень габбро-диабаз для строительных работ марка: 1400, фракция 10-20 мм | м3 | 7.26
13 | Щебень из природного камня для строительных работ марка 1400, фракция 40-70 мм | м3 | 91.48
14 | На каждый 1 см изменения толщины слоя добавлять или исключать к расценкам 27-04-005-01, 27-04-005-02, 27-04-005-03 | 1000 м2 основания | 0.484
15 | Щебень из природного камня для строительных работ марка 1400, фракция 40-70 мм | м3 | 30.49
16 | Розлив вяжущих материалов | 1 т | 1.21
17 | Устройство покрытия толщиной 4 см из горячих асфальтобетонных смесей пористых крупнозернистых, плотность каменных материалов: 2,5-2,9 т/м3 (7 см) | 1000 м2 покрытия | 0.484
18 | Асфальтобетонные смеси дорожные, аэродромные и асфальтобетон (горячие и теплые для пористого асфальтобетона щебеночные и гравийные), марка II | т | 44.77
19 | На каждые 0,5 см изменения толщины покрытия добавлять или исключать: к расценке 27-06-020-06 | 1000 м2 покрытия | 0.484
20 | Асфальтобетонные смеси дорожные, аэродромные и асфальтобетон (горячие и теплые для пористого асфальтобетона щебеночные и гравийные), марка II | т | 33.69
21 | Устройство покрытия толщиной 4 см из горячих асфальтобетонных смесей плотных мелкозернистых типа АБВ, плотность каменных материалов: 2,5-2,9 т/м3 | 1000 м2 покрытия | 0.484
22 | Асфальтобетонные смеси дорожные, аэродромные и асфальтобетон (горячие и теплые для плотного асфальтобетона мелко и крупнозернистые, песчаные), марка I, тип Б | т | 46.75
23 | На каждые 0,5 см изменения толщины покрытия добавлять или исключать: к расценке 27-06-020-01 | 1000 м2 покрытия | 0.484
24 | Асфальтобетонные смеси дорожные, аэродромные и асфальтобетон (горячие и теплые для плотного асфальтобетона мелко и крупнозернистые, песчаные), марка I, тип Б | т | 23.43
25 | Установка бортовых камней бетонных: при других видах покрытий | 100 м бортового камня | 1.12
26 | Камни бортовые БР 100.30.15 /бетон В30 (М400), объем 0,043 м3/ (ГОСТ 6665-91) | шт. | 112
Раздел 3. Асфальтобетонный тротуар (тип II) S=740 м2
27 | Устройство оснований толщиной 12 см под тротуары из кирпичного или известнякового щебня | 100 м2 дорожек и тротуаров | 7.4
28 | Щебень габбро-диабаз для строительных работ марка: 1400, фракция 20-40 мм | м3 | 128.8
29 | Устройство асфальтобетонных покрытий дорожек и тротуаров однослойных из литой мелкозернистой асфальтобетонной смеси толщиной 3 см (4 см) | 100 м2 покрытия | 7.4
30 | Асфальтобетонные смеси дорожные, аэродромные и асфальтобетон (горячие и теплые для плотного асфальтобетона мелко и крупнозернистые, песчаные), марка I, тип Г | т | 52.84
31 | На каждые 0,5 см изменения толщины покрытия добавлять к расценке 27-07-001-01 | 100 м2 покрытия | 11.416
32 | Асфальтобетонные смеси дорожные, аэродромные и асфальтобетон (горячие и теплые для плотного асфальтобетона мелко и крупнозернистые, песчаные), марка I, тип Г | т | 27.63
33 | Установка бортовых камней бетонных: при других видах покрытий | 100 м бортового камня | 7.07
34 | Камни бортовые БР 100.20.8 /бетон В22,5 (М300), объем 0,016 м3/ (ГОСТ 6665-91) | шт. | 707
Раздел 4. Плиточный тротуар (Тип III) S=1318 м2 (цвет I)
35 | Устройство прослоек из «Дорнита» | 1000 м2 | 1.318
36 | Устройство бетонных плитных тротуаров с заполнением швов: песком | 100 м2 тротуара | 13.18
37 | Смесь пескоцементная (цемент М 400) | м3 | 158.16
38 | Брусчатка вибропрессованная двухслойная гладкая красная, толщиной 60 мм | м2 | 1318
39 | Установка бортовых камней бетонных: при других видах покрытий | 100 м бортового камня | 1.21
40 | Камни бортовые БР 100.20.8 /бетон В22,5 (М300), объем 0,016 м3/ (ГОСТ 6665-91) | шт. | 121
Раздел 5. Плиточный тротуар (Тип III) S=1166 м2 (цвет II)
41 | Устройство прослоек из «Дорнита» | 1000 м2 | 1.166
42 | Устройство бетонных плитных тротуаров с заполнением швов: песком | 100 м2 тротуара | 11.66
43 | Смесь пескоцементная (цемент М 400) | м3 | 139.92
44 | Брусчатка вибропрессованная двухслойная гладкая серая, толщиной 60 мм | м2 | 1166
45 | Установка бортовых камней бетонных: при других видах покрытий | 100 м бортового камня | 3.6
46 | Камни бортовые БР 100.20.8 /бетон В22,5 (М300), объем 0,016 м3/ (ГОСТ 6665-91) | шт. | 360
Раздел 6. Резиновое покрытие (тип IV) S=304 м2
47 | Устройство подстилающих и выравнивающих слоев оснований: из щебня | 100 м3 материала основания (в плотном теле) | 0.3648
48 | Щебень габбро-диабаз для строительных работ марка: 1400, фракция 20-40 мм | м3 | 45.9648
49 | Розлив вяжущих материалов | 1 т | 0.198
50 | Устройство покрытия толщиной 4 см из горячих асфальтобетонных смесей плотных песчаных типа ГД, плотность каменных материалов 2,5-2,9-3 т/м3 | 1000 м2 покрытия | 0.304
51 | Асфальтобетонные смеси дорожные, аэродромные и асфальтобетон (горячие и теплые для плотного асфальтобетона мелко и крупнозернистые, песчаные), марка I, тип Г | т | 28.36
52 | Резиновое покрытие с укладкой | м2 | 304
53 | Установка бортовых камней бетонных: при других видах покрытий | 100 м бортового камня | 0.98
54 | Камни бортовые БР 100.20.8 /бетон В22,5 (М300), объем 0,016 м3/ (ГОСТ 6665-91) | шт. | 98
Раздел 7. Резиновое покрытие (Тип V) S=239 м2
55 | Устройство прослоек из «Дорнита» | 1000 м2 | 0.239
56 | Устройство подстилающих и выравнивающих слоев оснований: из песчано-гравийной смеси, дресвы | 100 м3 материала основания (в плотном теле) | 0.1912
57 | Смесь песчано-гравийная природная | м3 | 23.3264
58 | Устройство подстилающих и выравнивающих слоев оснований: из щебня | 100 м3 материала основания (в плотном теле) | 0.1195
59 | Щебень габбро-диабаз для строительных работ марка: 1400, фракция 20-40 мм | м3 | 15.057
60 | Резиновое покрытие с укладкой | м2 | 239
61 | Установка бортовых камней бетонных: при других видах покрытий | 100 м бортового камня | 0.21
62 | Камни бортовые БР 100.20.8 /бетон В22,5 (М300), объем 0,016 м3/ (ГОСТ 6665-91) | шт. | 21
Раздел 8. МАФ
63 | Установка металлических столбов высотой до 4 м: с погружением в бетонное основание | 100 столбов | 1.43
64 | Бетон тяжелый, крупность заполнителя более 40 мм, класс В15 (М200) | м3 | 4.29
65 | Установка металлических столбов высотой до 4 м: с погружением в бетонное основание | 100 столбов | 0.34
66 | Бетон тяжелый, крупность заполнителя более 40 мм, класс В15 (М200) | м3 | 2.72
67 | Комплекс Workаut СО 7.29 (4600*3500*2650) | шт. | 1
68 | Спортивный тренажер СО 6.11 (870*1300*1650) | шт. | 1
69 | Спортивный тренажер СО 6.18 (1450*840*2008) | шт. | 2
70 | Спортивный тренажер СО 6.09 (1130*770*1160) | шт. | 1
71 | Баскетбольная стойка со щитом и кольцом СО 5.04 (2010*1100*3550) | шт. | 1
72 | Детский игровой комплекс Шатер ДИК 9.151-К16 (6700*5700*4750) | шт. | 1
73 | Карусель с 6-ю сидениями ДИО 2.01 (1660*1660*670) | шт. | 1
74 | Деревянные качели ДИО 1.08 (2250*1600*2300) | шт. | 1
75 | Подвес Атрикс на длинной цепи ДИО 1.203д | шт. | 1
76 | Песочный дворик МФ 3.11-15 (2800*2650*2250) | шт. | 1
77 | Качалка-балансировочная большая ДИО 3.071 (3150*450*900) | шт. | 1
78 | Счеты со столиком МФ 5.33 (1200*500*980) | шт. | 1
79 | Скамья со спинкой МФ 1.10 | шт. | 18
80 | Урна круглая деревянная на ж/б основании | шт. | 8
81 | Велопарковка на 5 мест МФ 7.28 | шт. | 1
82 | Установка металлических столбов высотой до 4 м: с погружением в бетонное основание | 100 столбов | 0.19
83 | Бетон тяжелый, крупность заполнителя более 40 мм, класс В15 (М200) | м3 | 1.52
84 | Столб оцинкованный с полимерным покрытием, 60*60*2,0 высота 4000 мм, 6 отверстий, с заглушкой (RAL6005 зеленый) | шт. | 19
85 | Устройство заграждений из готовых металлических решетчатых панелей: высотой до 2 м | 10 панелей | 3.6
86 | Панель сварная 3D "ГРАНЗА" оцинкованная с полимерным покрытием, высота 1500 мм, ширина 2500 мм, 3 гиба, ячейка 200*50 мм, диам. прутка 3,8 мм (RAL6005 зеленый) | шт. | 36
87 | Крепление: Скоба 40*40*2/6,4*10 ОЦ с полимерным покрытием - Винт М6*90 ОЦ - Шайба 6,4 плоская ОЦ - Гайка антивандальная М6 нерж. (RAL6005 зеленый) | шт. | 140
88 | Устройство калиток из готовых металлических решетчатых панелей | 10 калиток | 0.1
89 | Калитка "ГРАНЗА" оцинкованная с полимерным покрытием, высота h=2000 мм, ширина L=1000 мм, ячейка 200*50, диам. прутка 3,8 мм (RAL6005 зеленый) | шт. | 1
90 | Сцена круглая (5,87м*5,98м, н-0,45м) | компл. | 1
91 | МАФ - теневой навес Тип 1 (7,97м*3,34м, н-2,74м) | шт. | 1
92 | МАФ - теневой навес Тип 2 (7,08м*4,55м, н-2,74м) | шт. | 1
93 | МАФ - теневой навес Тип 3 (7,08м*4,55м, н-2,74м) | шт. | 1
94 | МАФ - скамейка для трибун | компл. | 1