## Ведомость объемов работ 5 граф
УТВЕРЖДАЮ
_____________________
ВЕДОМОСТЬ ОБЪЕМОВ РАБОТ № 02-02
Благоустройство территории СДК в с. Наурузово Пономаревского района Оренбургской области. Освещение
№ пп | Наименование | Ед. изм. | Кол. | Примечание
1 | 2 | 3 | 4 | 5
Раздел 1. Наружное освещение
земляные работы
1 | Разработка траншей экскаватором «обратная лопата» с ковшом вместимостью 0,25 м3, группа грунтов: 1 | 1000 м3 грунта | 0.07415
2 | Разработка грунта вручную в траншеях глубиной до 2 м без креплений с откосами, группа грунтов: 1 | 100 м3 грунта | 0.02538
3 | Засыпка вручную траншей, пазух котлованов и ям, группа грунтов: 1 | 100 м3 грунта | 0.061
4 | Песок природный для строительных работ средний | м3 | 6.1
5 | Засыпка траншей и котлованов с перемещением грунта до 5 м бульдозерами мощностью: 59 кВт (80 л.с.), группа грунтов 1 | 1000 м3 грунта | 0.07415
6 | Разработка грунта в траншеях экскаватором «обратная лопата» с ковшом вместимостью 0,25 м3, группа грунтов: 1 | 1000 м3 грунта | 0.01075
7 | Перевозка грузов автомобилями-самосвалами грузоподъемностью 10 т, работающих вне карьера, на расстояние: до 5 км I класс груза | 1 т груза | 15.05
8 | Работа на отвале, группа грунтов: 1 | 1000 м3 грунта | 0.01075
монтажные работы
9 | Устройство постели при одном кабеле в траншее | 100 м кабеля | 1.3
10 | Песок природный для строительных работ средний | м3 | 3.9
11 | Кабель до 35 кВ в готовых траншеях без покрытий, масса 1 м: до 1 кг | 100 м кабеля | 1.3
12 | Кабель силовой с медными жилами с поливинилхлоридной изоляцией с броней из стальной ленты в шланге из поливинилхлорида ВБбШв, напряжением 0,66 Кв, число жил – 3 и сечением 2,5 мм2 | 1000 м | 0.1326
13 | Прокладка волоконно-оптических кабелей в траншее | 1 км кабеля | 0.13
14 | Лента сигнальная | м | 130
15 | Бурение ям глубиной до 2 м бурильно-крановыми машинами: на автомобиле, группа грунтов 2 | 100 ям | 0.06
16 | Устройство бетонной подготовки | 100 м3 бетона, бутобетона и железобетона в деле | 0.0075
17 | Бетон тяжелый, крупность заполнителя 20 мм, класс В10 (М150) | м3 | 0.765
18 | Установка стальных опор промежуточных: свободностоящих, одностоечных массой до 2 т | 1 т опор | 0.174
19 | Опора S-31 с нишей окончания (А) высота 3,32 м ROSA | шт. | 6
20 | Установка в скважину арматурного каркаса | 1 скважина | 0.01668
21 | Анкерное устройство Z-30 ROSA | шт. | 6
22 | Ящик для трубных проводок протяжной или коробка, размер: до 200х200 мм | 1 шт. | 6
23 | Щиток вводный NTB-1 ROSA | шт. | 6
24 | Предохранитель D01 6A/400V ROSA | шт. | 6
25 | Светильник, устанавливаемый вне зданий «Шар венчающий» | 1 шт. | 6
26 | Светильник OS-1 S-70Вт Е27, рассееватель морозко, рмма | шт. | 6
27 | Лампа газоразрядная SON-T 70W Е27 SL/12 | шт. | 6
28 | Кабель до 35 кВ в проложенных трубах, блоках и коробах, масса 1 м кабеля: до 1 кг | 100 м кабеля | 0.24
29 | Кабель силовой с медными жилами с поливинилхлоридной изоляцией и оболочкой, не распространяющий горение марки ВВГнг, напряжением 0,66 кВ, с числом жил - 3 и сечением 1,5 мм2 | 1000 м | 0.02448
30 | Кабель до 35 кВ по установленным конструкциям и лоткам с креплением по всей длине, масса 1 м кабеля: до 1 кг | 100 м кабеля | 0.5
31 | Кабель силовой с медными жилами с поливинилхлоридной изоляцией и оболочкой, не распространяющий горение марки ВВГнг, напряжением 0,66 кВ, с числом жил - 5 и сечением 1,5 мм2 | 1000 м | 0.051
32 | Щитки осветительные, устанавливаемые на стене: распорными дюбелями, масса щитка до 15 кг | 1 шт. | 1
33 | Шкаф управления освещением ШУО -3/15 | шт. | 1
Раздел 2. Заземление
34 | Заземлитель вертикальный из угловой стали размером: 50х50х5 мм | 10 шт. | 0.3
35 | Сталь угловая равнополочная, марка стали ВСт3кп2, размером 50x50x5 мм | т | 0.03393
36 | Заземлитель горизонтальный из стали: полосовой сечением 160 мм2 | 100 м | 0.2
37 | Сталь полосовая 40х5 мм, марка Ст3сп | т | 0.0314